## Dimensionierung
ModvFresh Kascata Wärme Pumpen
Berechnung der Dimensionierung und Leistungen des Kascata Systems für Wärmepumpen
Eingabedaten - Von dem Kunden auszufüllen
Max Puffer Temperatur | [9 empty] | [ °C ]
Dies ist die maximale Wassertemperatur, bei der die Wärmepumpe den Puffer gleichmäßig laden kann.
5
Kaltwasser Eintrittstemperatur | [9 empty] | [ °C ] | 10
Kaltwassertemperatur aus dem Wassernetz. | [10 empty] | 15
Erforderliche Temperatur | [9 empty] | [ °C ]
Gewünschte Brauchwarmwassertemperatur.
Erforderliche Durchflussmenge | [9 empty] | [ l/min ]
Kontinuierlicher Durchfluss fuer den Endverbraucher.
Pufferkapazität | [9 empty] | [ l ]
Volumen des in dem Puffer enthaltenen Wassers.
Leistung der Wärmepumpe | [9 empty] | [ kW ]
Thermische Nennleistung bei operativer Temperatur.
Eingabedaten - Von BRV Technik auszufüllen
Mindesttemperatur des Puffers erforderlich | [9 empty] | [ °C ]
Die minimale Nutzwassertemperatur im Speicher.
Aktivierungsintervall | [9 empty] | L/min
Anzahl der Modvfresh-Module, die zum Aufbau
des Kascata-Systems benötigt werden
Berechnete Leistungsdaten
Gelieferte Leistung | [9 empty] | [ kW ]
Gesamtleistung des Kascata-Systems.
Energia utilizzabile | [8 empty] | 0 | [ MJ ]
L'energia garantita dal salto di temperatura nell'accumulo.
Ausflaufzeit | [9 empty] | [ min ]
Auslaufzeit bei erforderlichen Durchflussmenge und Temperatur.
Vollständiges Abzafen des Wassers | [9 empty] | [ l ]
Gesamtmenge des zugeführten Brauchwassers.
Wiedererstellungszeit | [9 empty] | [ min ]
Zeit, die benötigt wird, um von der minimalen zur maximalen Speichertemperatur überzugehen.
Systemparametrierung
Kascata-Systemparameter
Aktivierungsschwelle Auf/Zu für Wärmepumpen von 2 bis 5 Module | [6 empty] | VFS-Proportionalparameter
Stage 2: Auf | - | L/min | - | Zu | - | L/min | Y1: | 2 | V
Stage 3: Auf | - | L/min | - | Zu | - | L/min | X1: | - | L/min
Stage 4: Auf | - | L/min | - | Zu | - | L/min | Y2: | 10 | V
Stage 5: Auf | - | L/min | - | Zu | - | L/min | X2: | - | L/min
Bemerkung:
Angaben der Anlage - Bei Bestellung von BRV auszufüllen
Datum:
Seriennummer:
Anlageprüfer:
Bemerkung: Dieses Dokument muss der Ware beiliegen
bonetti rubinetterie valduggia s.r.l.
Loc. Molino Rastelli, 2 l IT-13018 Valduggia (VC) l Tel. +39 0163 48062 l Fax +39 0163 48188
http://www.brv.it l e-mail: info@brv.it l ISO 9001:2008 Cert. No. 0853/7