## Calcolo prestazioni
ModvFresh Kascata PAC
Calcul du dimensionnement et des performances du système Kascata PAC
Données d'entrée - compilation par le client
Température maximale de stockage | [9 empty] | [ °C ]
La température maximale de l'eau à laquelle la PAC est capable de charger le stockage de manière uniforme.
5
Température d'entrée d'eau froide | [9 empty] | [ °C ] | 10
La température de l'eau froide de l'aqueduc. | [10 empty] | 15
Température demandé | [9 empty] | [ °C ]
La température de l'eau chaude à la livraison.
Débit demandé | [9 empty] | [ l/min ]
Le débit continue à la livraison.
Capacité de stockage | [9 empty] | [ l ]
Le volume d'eau contenu dans le stockage
Puissance de la pompe à chaleur | [9 empty] | [ kW ]
La puissance thermique nominale à la température de fonctionnement.
Données d'entrée - complétées par le bureau technique de BRV
Température de stockage minimale requise | [9 empty] | [ °C ]
La température minimale utile de l'eau dans le stockage
Intervalle d'activation | [9 empty] | L/min
Nombre de modules de base ModvFresh requis pour
composer le système Kascata
Données de performance calculées
Puissance fournie | [9 empty] | [ kW ]
La puissance totale fournie par le système Kascata
Energia utilizzabile | [8 empty] | 0 | [ MJ ]
L'energia garantita dal salto di temperatura nell'accumulo.
Délai de livraison | [9 empty] | [ min ]
Délai de livraison au débit et à la température requis.
Prélèvement global | [9 empty] | [ l ]
Le volume total d'eau chaude fourni.
Temps de récupération | [9 empty] | [ min ]
Le temps requis pour passer de la température minimale à la température maximale dans le stockage.
Paramétrage du système
Paramètres système Kascata pour PAC
Seuils d'activation/désactivation pour le système Kascata de 2 à 5 modules | [6 empty] | Paramètres proportionnels VFS
Stage 2: On | - | L/min | - | Off | - | L/min | Y1: | 2 | V
Stage 3: On | - | L/min | - | Off | - | L/min | X1: | - | L/min
Stage 4: On | - | L/min | - | Off | - | L/min | Y2: | 10 | V
Stage 5: On | - | L/min | - | Off | - | L/min | X2: | - | L/min
Note:
Références de l'installation - complétées par BRV en cas de commande
Date:
N° de serie:
Signature du testeur:
N.B. CE DOCUMENT DOIT SUIVRE LES MARCHANDISES
bonetti rubinetterie valduggia s.r.l.
Loc. Molino Rastelli, 2 l IT-13018 Valduggia (VC) l Tel. +39 0163 48062 l Fax +39 0163 48188
http://www.brv.it l e-mail: info@brv.it l ISO 9001:2008 Cert. No. 0853/7